## Keuzepagina
VERMEULEN REINIGINGSTECHNIEK Calculator 2023 V1.0
| Uw pad: | Keuzepagina
| SNELLE NAVIGATIE |  | ONZE CALCULATOREN
Keuzepagina
Verwarmingsvermogen
Vermogen v/d pomp
Drukverlies slang
ONZE WEBSITE
Copyright © 2023, Vermeulen Reinigingstechniek. Alle rechten voorbehouden.
KLIK HIER

## Verwarmingsvermogen berekenen
VERMEULEN REINIGINGSTECHNIEK Calculator 2023 V1.0
| Uw pad: | Keuzepagina | > | Verwarmingsvermogen berekenen
| SNELLE NAVIGATIE |  |  | VERWARMINGSVERMOGEN BEREKENEN
Keuzepagina
| Verwarmingsvermogen |  |  |  | P= | Vermogen in kW
Vermogen v/d pomp
| Drukverlies slang |  |  |  | M= | Aantal liters water per uur
[5 empty] | c= | soortgelijke warmte in kJ/kg.K (water = 4,187 kJ/kg.K)
[5 empty] | ∆t= | Gewenste tempratuursstijging
[5 empty] | ᵨ = | Dichtheid van het medium (water is 998kg/m³)
In onderstaande berekening dient u de witte velden zelfstandig in te vullen
M=
[6 empty] | Ltr/U |  | c= |  | ∆t= |  | 1/3600 |  | P=
[6 empty] | 0 | X | 4.187 | X | 0 | X | 0.00027778 | = |  | KW
0
ONZE WEBSITE
Copyright © 2023, Vermeulen Reinigingstechniek. Alle rechten voorbehouden.
KLIK HIER

## Vermogen vd pomp
VERMEULEN REINIGINGSTECHNIEK Calculator 2023 V1.0
| Uw pad: | Keuzepagina | > | Drukverlies slang
| SNELLE NAVIGATIE |  |  | Vermogen van de hogedrukpomp berekenen
Keuzepagina
Verwarmingsvermogen
| Vermogen v/d pomp |  |  |  | Door het vermogen van de hogedrukpomp te berekenen kunt u bepalen welke elektromotor u nodig heeft.
Drukverlies slang
[6 empty] | Formule: |  |  | P (bar) | x | Q (l/min) | = | KW
475
drukverlies per 10 meter slang
[14 empty] | L/min | dn06 | dn08 | dn10 | dn13 | dn19
[5 empty] | Vult u in onderstaande formule de witte velden in | [8 empty] | 10 | 5.2 | 1.7
[14 empty] | 15 | 10.6 | 3.5 | 1.5
[14 empty] | 20 | 17.5 | 5.8 | 2.5
[14 empty] | 25 | 25.8 | 8.6 | 3.8 | 1
[14 empty] | 32 | 35.5 | 11.9 | 5.2 | 1.3
[6 empty] | P (bar) | Q (l/min) | [6 empty] | 35 | 46.5 | 15.5 | 6.8 | 1.7
[14 empty] | 40 |  | 19.6 | 8.6 | 2.2
[6 empty] | 0 | x | 0 | : | 475 | = | 0 | KW | 45 |  | 24.1 | 10.5 | 2.7
[14 empty] | 50 |  | 29 | 12.7 | 3.2
[14 empty] | 55 |  | 34.3 | 15 | 3.8
[14 empty] | 60 |  | 39.9 | 17.4 | 4.4
[14 empty] | 65 |  | 45.9 | 20 | 5.1
[14 empty] | 70 |  |  | 22.8 | 5.8
[14 empty] | 75 |  |  | 25.7 | 6.6 | 1
[14 empty] | 80 |  |  | 28.8 | 7.3 | 1.1
[14 empty] | 85 |  |  | 32 | 8.2 | 1.2
| ONZE WEBSITE | [12 empty] | 90 |  |  | 35.4 | 9 | 1.3
[14 empty] | 95 |  |  | 39.8 | 9.9 | 1.4
[14 empty] | 100 |  |  | 42.6 | 10.9 | 1.6
Copyright © 2023, Vermeulen Reinigingstechniek. Alle rechten voorbehouden.
KLIK HIER

## Drukverlies slang
VERMEULEN REINIGINGSTECHNIEK Calculator 2023 V1.0
| Uw pad: | Keuzepagina | > | Drukverlies slang
| SNELLE NAVIGATIE |  |  | Drukverlies in hogedrukslang per meter
| Keuzepagina | [6 empty] | keuze- menu
Verwarmingsvermogen
| Vermogen v/d pomp |  |  |  | Aantal liters per minuut |  |  | 20 |  |  |  | DN06 | 0
| Drukverlies slang | [10 empty] | DN08 | 0
[12 empty] | DN10 | 0
[12 empty] | DN13 | 0
[12 empty] | DN19 | 0
[5 empty] | Slanglengte in meters |  |  | 0
drukverlies per 10 meter slang
[14 empty] | L/min | dn06 | dn08 | dn10 | dn13 | dn19
[14 empty] | 10 | 5.2 | 1.7
[5 empty] | Werkdruk in BAR |  |  | 0 | [5 empty] | 15 | 10.6 | 3.5 | 1.5
[14 empty] | 20 | 17.5 | 5.8 | 2.5
[14 empty] | 25 | 25.8 | 8.6 | 3.8 | 1
[14 empty] | 32 | 35.5 | 11.9 | 5.2 | 1.3
[14 empty] | 35 | 46.5 | 15.5 | 6.8 | 1.7
[14 empty] | 40 |  | 19.6 | 8.6 | 2.2
[14 empty] | 45 |  | 24.1 | 10.5 | 2.7
[14 empty] | 50 |  | 29 | 12.7 | 3.2
[14 empty] | 55 |  | 34.3 | 15 | 3.8
[14 empty] | 60 |  | 39.9 | 17.4 | 4.4
[14 empty] | 65 |  | 45.9 | 20 | 5.1
[14 empty] | 70 |  |  | 22.8 | 5.8
[5 empty] | Druk aan het einde van uw slang | [8 empty] | 75 |  |  | 25.7 | 6.6 | 1
[14 empty] | 80 |  |  | 28.8 | 7.3 | 1.1
[14 empty] | 85 |  |  | 32 | 8.2 | 1.2
| ONZE WEBSITE | [12 empty] | 90 |  |  | 35.4 | 9 | 1.3
[5 empty] | keuze- menu | [8 empty] | 95 |  |  | 39.8 | 9.9 | 1.4
[14 empty] | 100 |  |  | 42.6 | 10.9 | 1.6
[5 empty] | DN10 | 0 |  | 0 |  | 0 | BAR
[7 empty] | - |  | =
Copyright © 2023, Vermeulen Reinigingstechniek. Alle rechten voorbehouden.
KLIK HIER